## 填写说明
D题问题一结果提交与详细对比
文件用途 | 基于题目提供的结果提交模板，仅填写问题一；Q2-Q4 保留原模板表头和空白区域。
输入 ZIP SHA-256 | BBB4C17705B70B1BA365523AB189810305DB86D6457AED5F4F5587274E4D07B4
计算范围 | 固定服务区内 O01→S_i→O01 单点往返；不可拆货箱；允许同一服务区多架次；不跨服务区组批。
选定方案 | local search from MILP；18 架次；63.05857757 kWh；33010.76125805 s。
能耗模型状态 | E_hor 与 E_up 子公式未在题面展开；当前使用 src.problem_energy_provider.py 登记的 reference-model-A-v1，表内数值为条件性结果。
比较口径 | 架次/能耗/时间节省均相对 FFD baseline 计算，节省为正；MILP 仅对架次最小化，MILP+local search 不宣称全局最优。
Skill 版本 | math-modeling 1.3.0；源仓库 commit 2b0322483699e87a7afecdd3fe4c4cb4858681be。
原始附件 | data/raw/D题 下的快照已设为只读；本工作簿另存于 results，不修改原始模板。

## Q1_单点组批
架次编号 | 服务区编号 | 机型编号 | 货箱编号列表 | 总质量（kg） | 总体积（m³） | 往返时间（s） | 作业时间（s） | 架次能耗（kWh） | 返航SOC（%）
Q1-001 | S001 | C | S001-MED-01;S001-MED-02;S001-FOD-02;S001-FOD-03;S001-HYG-01;S001-HYG-02;S001-WAT-01;S001-WAT-02;S001-WAT-03 | 76 | 0.231 | 617.2809 | 1691.2809 | 2.917 | 63.5376
Q1-002 | S001 | C | S001-WAT-04;S001-WAT-06;S001-FOD-01;S001-WAT-08;S001-WAT-07;S001-WAT-05 | 78 | 0.163 | 617.2809 | 1493.2809 | 2.9952 | 62.5604
Q1-003 | S002 | C | S002-FOD-01;S002-FOD-02;S002-HYG-01;S002-MED-01;S002-WAT-01 | 39 | 0.13 | 1231.5246 | 2041.5246 | 5.1707 | 35.3668
Q1-004 | S002 | C | S002-WAT-04;S002-WAT-03;S002-WAT-02 | 42 | 0.081 | 1231.5246 | 1909.5246 | 5.2484 | 34.3954
Q1-005 | S003 | C | S003-FOD-02;S003-HYG-01;S003-WAT-01;S003-WAT-02 | 42 | 0.117 | 1559.1588 | 2303.1588 | 5.2877 | 33.9034
Q1-006 | S003 | C | S003-MED-01;S003-FOD-01;S003-WAT-04;S003-WAT-03 | 39 | 0.094 | 1559.1588 | 2303.1588 | 5.2087 | 34.8918
Q1-007 | S004 | C | S004-MED-01;S004-WAT-01;S004-WAT-02;S004-WAT-03;S004-FOD-01;S004-HYG-01 | 59 | 0.156 | 1426.9995 | 2302.9995 | 6.1532 | 23.0848
Q1-008 | S005 | C | S005-MED-01;S005-WAT-01;S005-WAT-02;S005-WAT-03;S005-FOD-01;S005-HYG-01 | 59 | 0.156 | 996.6319 | 1872.6319 | 4.2206 | 47.2428
Q1-009 | S006 | C | S006-MED-01;S006-WAT-01;S006-WAT-02;S006-WAT-03;S006-FOD-01;S006-HYG-01 | 59 | 0.156 | 693.3364 | 1569.3364 | 2.6 | 67.5
Q1-010 | S007 | C | S007-MED-01;S007-WAT-01;S007-WAT-02;S007-FOD-01;S007-HYG-01 | 45 | 0.129 | 1082.2368 | 1892.2368 | 3.4044 | 57.4448
Q1-011 | S008 | C | S008-MED-01;S008-WAT-01;S008-WAT-02;S008-FOD-01;S008-HYG-01 | 45 | 0.129 | 1382.128 | 2192.128 | 5.8336 | 27.0804
Q1-012 | S009 | B | S009-MED-01;S009-WAT-01;S009-FOD-01 | 25 | 0.067 | 935.4358 | 1565.4358 | 2.0985 | 47.5386
Q1-013 | S010 | B | S010-MED-01;S010-WAT-01;S010-FOD-01 | 25 | 0.067 | 924.6409 | 1554.6409 | 1.8228 | 54.4298
Q1-014 | S011 | B | S011-MED-01;S011-WAT-01;S011-FOD-01 | 25 | 0.067 | 557.6916 | 1187.6916 | 1.0734 | 73.1652
Q1-015 | S012 | B | S012-MED-01;S012-WAT-01;S012-FOD-01 | 25 | 0.067 | 1289.4106 | 1919.4106 | 2.7512 | 31.2211
Q1-016 | S013 | B | S013-MED-01;S013-WAT-01;S013-FOD-01 | 25 | 0.067 | 879.7143 | 1509.7143 | 1.8244 | 54.3907
Q1-017 | S014 | B | S014-MED-01;S014-WAT-01;S014-FOD-01 | 25 | 0.067 | 1239.0172 | 1869.0172 | 2.14 | 46.5008
Q1-018 | S015 | B | S015-MED-01;S015-WAT-01;S015-FOD-01 | 25 | 0.067 | 1203.5898 | 1833.5898 | 2.3091 | 42.2731

## Q2_运输架次
架次编号 | 无人机编号 | 机型编号 | 电池编号 | 开始时刻（s） | 访问服务区顺序 | 返回O01时刻（s） | 架次能耗（kWh）

## Q2_逐箱交付
货箱编号 | 架次编号 | 服务区编号 | 交付完成时刻（s）

## Q3_中继架次
中继架次编号 | 中继无人机编号 | 能源组件编号 | 开始时刻（s） | 悬停经度（°） | 悬停纬度（°） | 悬停海拔（m） | 建链完成时刻（s） | 服务结束时刻（s） | 返回O01时刻（s） | 架次能耗（kWh）

## Q3_通信保障
运输架次编号 | 通信阶段 | 开始时刻（s） | 结束时刻（s） | 保障方式 | 中继架次编号

## Q4_分区配置
K（2或3） | 任务组编号 | 服务区列表 | A型运输无人机数 | B型运输无人机数 | C型运输无人机数 | A型电池组数 | B型电池组数 | C型电池组数 | 中继无人机数 | 中继能源组件数

## Q1_架次明细
架次编号 | 服务区编号 | 机型编号 | 货箱数 | 货箱编号列表 | 总质量_kg | 安全载荷_kg | 质量余量_kg | 质量利用率_% | 总体积_m3 | 机型体积上限_m3 | 体积余量_m3 | 体积利用率_% | 单程距离_m | 往返距离_m | 安全载荷对应航程_m | 航程余量_m | 架次能耗_kWh | 允许任务能量_kWh | 能耗占允许_% | 往返时间_s | 装卸交接时间_s | 作业时间_s | 返航SOC_%
Q1-001 | S001 | C | 9 | S001-MED-01;S001-MED-02;S001-FOD-02;S001-FOD-03;S001-HYG-01;S001-HYG-02;S001-WAT-01;S001-WAT-02;S001-WAT-03 | 76 | 80 | 4 | 95 | 0.231 | 0.25 | 0.019 | 92.4 | 3053.9788 | 6107.9577 | 12000 | 5892.0423 | 2.917 | 6.4 | 45.578 | 617.2809 | 1074 | 1691.2809 | 63.5376
Q1-002 | S001 | C | 6 | S001-WAT-04;S001-WAT-06;S001-FOD-01;S001-WAT-08;S001-WAT-07;S001-WAT-05 | 78 | 80 | 2 | 97.5 | 0.163 | 0.25 | 0.087 | 65.2 | 3053.9788 | 6107.9577 | 12000 | 5892.0423 | 2.9952 | 6.4 | 46.7995 | 617.2809 | 876 | 1493.2809 | 62.5604
Q1-003 | S002 | C | 5 | S002-FOD-01;S002-FOD-02;S002-HYG-01;S002-MED-01;S002-WAT-01 | 39 | 68.849 | 29.849 | 56.6457 | 0.13 | 0.25 | 0.12 | 52 | 7411.3105 | 14822.6209 | 14822.6209 | -9.9681e-10 | 5.1707 | 6.4 | 80.7915 | 1231.5246 | 810 | 2041.5246 | 35.3668
Q1-004 | S002 | C | 3 | S002-WAT-04;S002-WAT-03;S002-WAT-02 | 42 | 68.849 | 26.849 | 61.003 | 0.081 | 0.25 | 0.169 | 32.4 | 7411.3105 | 14822.6209 | 14822.6209 | -9.9681e-10 | 5.2484 | 6.4 | 82.0058 | 1231.5246 | 678 | 1909.5246 | 34.3954
Q1-005 | S003 | C | 4 | S003-FOD-02;S003-HYG-01;S003-WAT-01;S003-WAT-02 | 42 | 68.2164 | 26.2164 | 61.5688 | 0.117 | 0.25 | 0.133 | 46.8 | 7263.1793 | 14526.3585 | 14976.3365 | 449.978 | 5.2877 | 6.4 | 82.6207 | 1559.1588 | 744 | 2303.1588 | 33.9034
Q1-006 | S003 | C | 4 | S003-MED-01;S003-FOD-01;S003-WAT-04;S003-WAT-03 | 39 | 68.2164 | 29.2164 | 57.171 | 0.094 | 0.25 | 0.156 | 37.6 | 7263.1793 | 14526.3585 | 14976.3365 | 449.978 | 5.2087 | 6.4 | 81.3852 | 1559.1588 | 744 | 2303.1588 | 34.8918
Q1-007 | S004 | C | 6 | S004-MED-01;S004-WAT-01;S004-WAT-02;S004-WAT-03;S004-FOD-01;S004-HYG-01 | 59 | 63.6924 | 4.6924 | 92.6328 | 0.156 | 0.25 | 0.094 | 62.4 | 7714.6964 | 15429.3929 | 16054.5554 | 625.1625 | 6.1532 | 6.4 | 96.144 | 1426.9995 | 876 | 2302.9995 | 23.0848
Q1-008 | S005 | C | 6 | S005-MED-01;S005-WAT-01;S005-WAT-02;S005-WAT-03;S005-FOD-01;S005-HYG-01 | 59 | 80 | 21 | 73.75 | 0.156 | 0.25 | 0.094 | 62.4 | 5280.6069 | 10561.2139 | 12000 | 1438.7861 | 4.2206 | 6.4 | 65.9466 | 996.6319 | 876 | 1872.6319 | 47.2428
Q1-009 | S006 | C | 6 | S006-MED-01;S006-WAT-01;S006-WAT-02;S006-WAT-03;S006-FOD-01;S006-HYG-01 | 59 | 80 | 21 | 73.75 | 0.156 | 0.25 | 0.094 | 62.4 | 3186.2082 | 6372.4164 | 12000 | 5627.5836 | 2.6 | 6.4 | 40.625 | 693.3364 | 876 | 1569.3364 | 67.5
Q1-010 | S007 | C | 5 | S007-MED-01;S007-WAT-01;S007-WAT-02;S007-FOD-01;S007-HYG-01 | 45 | 80 | 35 | 56.25 | 0.129 | 0.25 | 0.121 | 51.6 | 4534.4606 | 9068.9211 | 12000 | 2931.0789 | 3.4044 | 6.4 | 53.194 | 1082.2368 | 810 | 1892.2368 | 57.4448
Q1-011 | S008 | C | 5 | S008-MED-01;S008-WAT-01;S008-WAT-02;S008-FOD-01;S008-HYG-01 | 45 | 58.954 | 13.954 | 76.3307 | 0.129 | 0.25 | 0.121 | 51.6 | 8079.0331 | 16158.0662 | 17143.4813 | 985.4151 | 5.8336 | 6.4 | 91.1495 | 1382.128 | 810 | 2192.128 | 27.0804
Q1-012 | S009 | B | 3 | S009-MED-01;S009-WAT-01;S009-FOD-01 | 25 | 30 | 5 | 83.3333 | 0.067 | 0.073 | 0.006 | 91.7808 | 5705.145 | 11410.2899 | 16000 | 4589.7101 | 2.0985 | 3.2 | 65.5768 | 935.4358 | 630 | 1565.4358 | 47.5386
Q1-013 | S010 | B | 3 | S010-MED-01;S010-WAT-01;S010-FOD-01 | 25 | 30 | 5 | 83.3333 | 0.067 | 0.073 | 0.006 | 91.7808 | 4784.4949 | 9568.9897 | 16000 | 6431.0103 | 1.8228 | 3.2 | 56.9628 | 924.6409 | 630 | 1554.6409 | 54.4298
Q1-014 | S011 | B | 3 | S011-MED-01;S011-WAT-01;S011-FOD-01 | 25 | 30 | 5 | 83.3333 | 0.067 | 0.073 | 0.006 | 91.7808 | 2808.0742 | 5616.1485 | 16000 | 10383.8515 | 1.0734 | 3.2 | 33.5435 | 557.6916 | 630 | 1187.6916 | 73.1652
Q1-015 | S012 | B | 3 | S012-MED-01;S012-WAT-01;S012-FOD-01 | 25 | 30 | 5 | 83.3333 | 0.067 | 0.073 | 0.006 | 91.7808 | 7390.4917 | 14780.9834 | 16000 | 1219.0166 | 2.7512 | 3.2 | 85.9736 | 1289.4106 | 630 | 1919.4106 | 31.2211
Q1-016 | S013 | B | 3 | S013-MED-01;S013-WAT-01;S013-FOD-01 | 25 | 30 | 5 | 83.3333 | 0.067 | 0.073 | 0.006 | 91.7808 | 4849.2424 | 9698.4848 | 16000 | 6301.5152 | 1.8244 | 3.2 | 57.0116 | 879.7143 | 630 | 1509.7143 | 54.3907
Q1-017 | S014 | B | 3 | S014-MED-01;S014-WAT-01;S014-FOD-01 | 25 | 30 | 5 | 83.3333 | 0.067 | 0.073 | 0.006 | 91.7808 | 5419.6019 | 10839.2037 | 16000 | 5160.7963 | 2.14 | 3.2 | 66.874 | 1239.0172 | 630 | 1869.0172 | 46.5008
Q1-018 | S015 | B | 3 | S015-MED-01;S015-WAT-01;S015-FOD-01 | 25 | 30 | 5 | 83.3333 | 0.067 | 0.073 | 0.006 | 91.7808 | 6009.383 | 12018.7659 | 16000 | 3981.2341 | 2.3091 | 3.2 | 72.1587 | 1203.5898 | 630 | 1833.5898 | 42.2731

## Q1_方法对比
方法 | 架次数 | 架次节省_架 | 架次节省_% | 总运输能耗_kWh | 能耗节省_kWh | 能耗节省_% | 累计作业时间_s | 时间节省_s | 时间节省_% | 搜索是否完整 | 约束验证 | 说明
FFD baseline | 52 | 0 | 0 | 112.6355 | 0 | 0 | 89286.4515 | 0 | 0 | 否 | 是 | 确定性首个可行架次基线，不宣称最优
local search | 52 | 0 | 0 | 112.1591 | 0.47648 | 0.42303 | 89286.4515 | 0 | 0 | 否 | 是 | 同服务区 relocate/swap，字典序目标为架次、能耗、时间
MILP minimum-sortie | 18 | 34 | 65.3846 | 63.5823 | 49.0533 | 43.5504 | 33010.7613 | 56275.6903 | 63.0283 | 是 | 是 | 质量/体积/安全载荷容量 MILP；30 s 内搜索完整
MILP + local search | 18 | 34 | 65.3846 | 63.0586 | 49.577 | 44.0154 | 33010.7613 | 56275.6903 | 63.0283 | 否 | 是 | 从 MILP 解出发做局部搜索；改善能耗但不宣称全局最优

## Q1_安全载荷
机型编号 | 服务区编号 | 返航余量ρ | 最大安全载荷_kg | 额定最大载荷_kg | 安全载荷占额定_% | 往返能耗_kWh | 允许任务能量_kWh | 能量余量_kWh | 往返距离_m | 安全载荷对应航程_m | 航程余量_m | 零载荷是否可行 | 搜索方法
A | S001 | 0.2 | 25 | 25 | 100 | 1.3123 | 3.6 | 2.2877 | 6107.9577 | 20000 | 13892.0423 | 是 | endpoint-check
A | S002 | 0.2 | 25 | 25 | 100 | 3.0902 | 3.6 | 0.50976 | 14822.6209 | 20000 | 5177.3791 | 是 | endpoint-check
A | S003 | 0.2 | 25 | 25 | 100 | 3.1564 | 3.6 | 0.44362 | 14526.3585 | 20000 | 5473.6415 | 是 | endpoint-check
A | S004 | 0.2 | 25 | 25 | 100 | 3.2672 | 3.6 | 0.33283 | 15429.3929 | 20000 | 4570.6071 | 是 | endpoint-check
A | S005 | 0.2 | 25 | 25 | 100 | 2.2434 | 3.6 | 1.3566 | 10561.2139 | 20000 | 9438.7861 | 是 | endpoint-check
A | S006 | 0.2 | 25 | 25 | 100 | 1.3919 | 3.6 | 2.2081 | 6372.4164 | 20000 | 13627.5836 | 是 | endpoint-check
A | S007 | 0.2 | 25 | 25 | 100 | 2.0123 | 3.6 | 1.5877 | 9068.9211 | 20000 | 10931.0789 | 是 | endpoint-check
A | S008 | 0.2 | 25 | 25 | 100 | 3.3848 | 3.6 | 0.21517 | 16158.0662 | 20000 | 3841.9338 | 是 | endpoint-check
A | S009 | 0.2 | 25 | 25 | 100 | 2.3893 | 3.6 | 1.2107 | 11410.2899 | 20000 | 8589.7101 | 是 | endpoint-check
A | S010 | 0.2 | 25 | 25 | 100 | 2.0703 | 3.6 | 1.5297 | 9568.9897 | 20000 | 10431.0103 | 是 | endpoint-check
A | S011 | 0.2 | 25 | 25 | 100 | 1.219 | 3.6 | 2.381 | 5616.1485 | 20000 | 14383.8515 | 是 | endpoint-check
A | S012 | 0.2 | 25 | 25 | 100 | 3.1299 | 3.6 | 0.47014 | 14780.9834 | 20000 | 5219.0166 | 是 | endpoint-check
A | S013 | 0.2 | 25 | 25 | 100 | 2.0737 | 3.6 | 1.5263 | 9698.4848 | 20000 | 10301.5152 | 是 | endpoint-check
A | S014 | 0.2 | 25 | 25 | 100 | 2.4252 | 3.6 | 1.1748 | 10839.2037 | 20000 | 9160.7963 | 是 | endpoint-check
A | S015 | 0.2 | 25 | 25 | 100 | 2.621 | 3.6 | 0.97899 | 12018.7659 | 20000 | 7981.2341 | 是 | endpoint-check
B | S001 | 0.2 | 30 | 30 | 100 | 1.2736 | 3.2 | 1.9264 | 6107.9577 | 16000 | 9892.0423 | 是 | endpoint-check
B | S002 | 0.2 | 30 | 30 | 100 | 2.9985 | 3.2 | 0.20146 | 14822.6209 | 16000 | 1177.3791 | 是 | endpoint-check
B | S003 | 0.2 | 30 | 30 | 100 | 3.064 | 3.2 | 0.13604 | 14526.3585 | 16000 | 1473.6415 | 是 | endpoint-check
B | S004 | 0.2 | 30 | 30 | 100 | 3.1702 | 3.2 | 0.029781 | 15429.3929 | 16000 | 570.6071 | 是 | endpoint-check
B | S005 | 0.2 | 30 | 30 | 100 | 2.1769 | 3.2 | 1.0231 | 10561.2139 | 16000 | 5438.7861 | 是 | endpoint-check
B | S006 | 0.2 | 30 | 30 | 100 | 1.352 | 3.2 | 1.848 | 6372.4164 | 16000 | 9627.5836 | 是 | endpoint-check
B | S007 | 0.2 | 30 | 30 | 100 | 1.9543 | 3.2 | 1.2457 | 9068.9211 | 16000 | 6931.0789 | 是 | endpoint-check
B | S008 | 0.2 | 28.8334 | 30 | 96.1113 | 3.2 | 3.2 | -1e-09 | 16158.0662 | 16693.1228 | 535.0565 | 是 | bisection-with-endpoint-check
B | S009 | 0.2 | 30 | 30 | 100 | 2.3186 | 3.2 | 0.88142 | 11410.2899 | 16000 | 4589.7101 | 是 | endpoint-check
B | S010 | 0.2 | 30 | 30 | 100 | 2.0106 | 3.2 | 1.1894 | 9568.9897 | 16000 | 6431.0103 | 是 | endpoint-check
B | S011 | 0.2 | 30 | 30 | 100 | 1.1833 | 3.2 | 2.0167 | 5616.1485 | 16000 | 10383.8515 | 是 | endpoint-check
B | S012 | 0.2 | 30 | 30 | 100 | 3.0377 | 3.2 | 0.16234 | 14780.9834 | 16000 | 1219.0166 | 是 | endpoint-check
B | S013 | 0.2 | 30 | 30 | 100 | 2.0139 | 3.2 | 1.1861 | 9698.4848 | 16000 | 6301.5152 | 是 | endpoint-check
B | S014 | 0.2 | 30 | 30 | 100 | 2.3549 | 3.2 | 0.84512 | 10839.2037 | 16000 | 5160.7963 | 是 | endpoint-check
B | S015 | 0.2 | 30 | 30 | 100 | 2.546 | 3.2 | 0.65396 | 12018.7659 | 16000 | 3981.2341 | 是 | endpoint-check
C | S001 | 0.2 | 80 | 80 | 100 | 3.0811 | 6.4 | 3.3189 | 6107.9577 | 12000 | 5892.0423 | 是 | endpoint-check
C | S002 | 0.2 | 68.849 | 80 | 86.0613 | 6.3989 | 6.4 | 0.0011423 | 14822.6209 | 14822.6209 | -9.9681e-10 | 是 | bisection-with-endpoint-check
C | S003 | 0.2 | 68.2164 | 80 | 85.2705 | 6.4 | 6.4 | -1e-09 | 14526.3585 | 14976.3365 | 449.978 | 是 | bisection-with-endpoint-check
C | S004 | 0.2 | 63.6924 | 80 | 79.6155 | 6.4 | 6.4 | -1e-09 | 15429.3929 | 16054.5554 | 625.1625 | 是 | bisection-with-endpoint-check
C | S005 | 0.2 | 80 | 80 | 100 | 5.291 | 6.4 | 1.109 | 10561.2139 | 12000 | 1438.7861 | 是 | endpoint-check
C | S006 | 0.2 | 80 | 80 | 100 | 3.2553 | 6.4 | 3.1447 | 6372.4164 | 12000 | 5627.5836 | 是 | endpoint-check
C | S007 | 0.2 | 80 | 80 | 100 | 4.6715 | 6.4 | 1.7285 | 9068.9211 | 12000 | 2931.0789 | 是 | endpoint-check
C | S008 | 0.2 | 58.954 | 80 | 73.6925 | 6.4 | 6.4 | -1e-09 | 16158.0662 | 17143.4813 | 985.4151 | 是 | bisection-with-endpoint-check
C | S009 | 0.2 | 80 | 80 | 100 | 5.6717 | 6.4 | 0.72833 | 11410.2899 | 12000 | 589.7101 | 是 | endpoint-check
C | S010 | 0.2 | 80 | 80 | 100 | 4.8581 | 6.4 | 1.5419 | 9568.9897 | 12000 | 2431.0103 | 是 | endpoint-check
C | S011 | 0.2 | 80 | 80 | 100 | 2.852 | 6.4 | 3.548 | 5616.1485 | 12000 | 6383.8515 | 是 | endpoint-check
C | S012 | 0.2 | 68.1408 | 80 | 85.176 | 6.4 | 6.4 | -1e-09 | 14780.9834 | 14994.6508 | 213.6674 | 是 | bisection-with-endpoint-check
C | S013 | 0.2 | 80 | 80 | 100 | 4.8908 | 6.4 | 1.5092 | 9698.4848 | 12000 | 2301.5152 | 是 | endpoint-check
C | S014 | 0.2 | 80 | 80 | 100 | 5.6071 | 6.4 | 0.79293 | 10839.2037 | 12000 | 1160.7963 | 是 | endpoint-check
C | S015 | 0.2 | 79.9285 | 80 | 99.9106 | 6.1281 | 6.4 | 0.27188 | 12018.7659 | 12018.7659 | -1.0004e-09 | 是 | bisection-with-endpoint-check

## Q1_敏感性
返航余量ρ | FFD架次 | 局部搜索架次 | 架次节省_架 | FFD能耗_kWh | 局部搜索能耗_kWh | 局部搜索相对FFD节能_% | FFD时间_s | 局部搜索时间_s | A型最小安全载荷_kg | B型最小安全载荷_kg | C型最小安全载荷_kg | A型受限服务区数 | B型受限服务区数 | C型受限服务区数 | 相对上一ρ变化
0.1 | 52 | 52 | 0 | 112.6355 | 112.1591 | 0.42303 | 89286.4515 | 89286.4515 | 25 | 29.736 | 63.2497 | 0 | 1 | 6 | 首个扫描点
0.15 | 52 | 52 | 0 | 112.6355 | 112.1591 | 0.42303 | 89286.4515 | 89286.4515 | 25 | 29.736 | 63.2497 | 0 | 1 | 6 | 无架次/安全载荷指标变化
0.2 | 52 | 52 | 0 | 112.6355 | 112.1591 | 0.42303 | 89286.4515 | 89286.4515 | 25 | 28.8334 | 58.954 | 0 | 1 | 6 | safe_payloads_kg
0.25 | 52 | 52 | 0 | 112.6355 | 112.1591 | 0.42303 | 89286.4515 | 89286.4515 | 24.6482 | 25.5224 | 49.7704 | 1 | 4 | 6 | safe_payloads_kg
0.3 | 54 | 54 | 0 | 118.3178 | 117.8564 | 0.38992 | 93391.7965 | 93391.7965 | 14.3518 | 21.0585 | 36.9081 | 3 | 5 | 8 | ffd.sorties, local_search.sorties, safe_payloads_kg

## Q1_约束核验
方法 | 架次数 | 货箱数 | 搜索是否完整 | 总体通过 | 箱体唯一覆盖 | 不跨服务区 | 质量容量 | 体积容量 | 能耗余量 | 航程约束 | 总量一致 | 有限数值 | 备注
FFD baseline | 52 | 80 | 否 | 是 | 是 | 是 | 是 | 是 | 是 | 是 | 是 | 是 | 无
local search | 52 | 80 | 否 | 是 | 是 | 是 | 是 | 是 | 是 | 是 | 是 | 是 | 无
MILP minimum-sortie | 18 | 80 | 是 | 是 | 是 | 是 | 是 | 是 | 是 | 是 | 是 | 是 | 无
MILP + local search | 18 | 80 | 否 | 是 | 是 | 是 | 是 | 是 | 是 | 是 | 是 | 是 | 无

## Q1_路线几何
服务区编号 | 单程距离_m | 最高地面高程_m | 巡航海拔_m | 去程爬升_m | 去程下降_m | 返程爬升_m | 返程下降_m | A_往返飞行时间_s | B_往返飞行时间_s | C_往返飞行时间_s
S001 | 3053.9788435184996 | 223.05661010742188 | 273.0566101074219 | 144.33106994628906 | 89.09524536132812 | 89.09524536132812 | 144.33106994628906 | 680.1757718120025 | 578.3764770280526 | 617.2808629126555
S002 | 7411.310455084183 | 258.9542541503906 | 308.9542541503906 | 180.2287139892578 | 90.16001892089844 | 90.16001892089844 | 180.2287139892578 | 1433.5034799814784 | 1186.459798145339 | 1231.5245869636983
S003 | 7263.1792565565 | 511.80413818359375 | 561.8041381835938 | 433.07859802246094 | 223.29345703125 | 223.29345703125 | 433.07859802246094 | 1691.8693831321382 | 1449.7634079135883 | 1559.15875042254
S004 | 7714.6964491171675 | 348.2391662597656 | 398.2391662597656 | 269.5136260986328 | 173.1234130859375 | 173.1234130859375 | 269.5136260986328 | 1610.383236921546 | 1353.2266886176405 | 1426.9995284817355
S005 | 5280.606936873044 | 276.410888671875 | 326.410888671875 | 197.6853485107422 | 127.371337890625 | 127.371337890625 | 197.6853485107422 | 1118.47605950651 | 942.4558282774085 | 996.6319426776364
S006 | 3186.208178413656 | 316.09783935546875 | 366.09783935546875 | 237.37229919433594 | 60.970611572265625 | 60.970611572265625 | 237.37229919433594 | 749.819497631117 | 643.6125583506619 | 693.3363768117622
S007 | 4534.460566816074 | 451.8304748535156 | 501.8304748535156 | 373.1049346923828 | 157.60842895507812 | 157.60842895507812 | 373.1049346923828 | 1144.9332278108172 | 993.7845422502812 | 1082.2367695248581
S008 | 8079.033112423187 | 322.9093322753906 | 372.9093322753906 | 244.1837921142578 | 94.62014770507812 | 94.62014770507812 | 244.1837921142578 | 1594.9617412713776 | 1325.660637523938 | 1382.1279608271607
S009 | 5705.144962277037 | 243.22891235351562 | 293.2289123535156 | 164.5033721923828 | 73.79182434082031 | 73.79182434082031 | 164.5033721923828 | 1125.6073045038552 | 935.4358057612872 | 975.1516718501543
S010 | 4784.49485164363 | 385.63653564453125 | 435.63653564453125 | 306.91099548339844 | 84.05487060546875 | 84.05487060546875 | 306.91099548339844 | 1084.1241104057742 | 924.6409486843199 | 989.8019263657978
S011 | 2808.074232681646 | 243.34902954101562 | 293.3490295410156 | 164.6234893798828 | 85.30616760253906 | 85.30616760253906 | 164.6234893798828 | 651.2941205673837 | 557.6916461446622 | 599.3465889750659
S012 | 7390.491686977874 | 363.3009948730469 | 413.3009948730469 | 284.57545471191406 | 129.9859161376953 | 129.9859161376953 | 284.57545471191406 | 1535.7602864526925 | 1289.41056355343 | 1358.5041253616982
S013 | 4849.242377230511 | 349.18182373046875 | 399.18182373046875 | 270.45628356933594 | 47.4737548828125 | 47.4737548828125 | 270.45628356933594 | 1041.3557577366607 | 879.7143451623103 | 932.702684904335
S014 | 5419.60185821314 | 541.9473876953125 | 591.9473876953125 | 463.2218475341797 | 240.96487426757812 | 240.96487426757812 | 463.2218475341797 | 1419.6705723568125 | 1239.0171770830411 | 1356.3816307166674
S015 | 6009.38297162029 | 521.7992553710938 | 571.7992553710938 | 443.07371520996094 | 105.57000732421875 | 105.57000732421875 | 443.07371520996094 | 1403.9025584617802 | 1203.5897927411038 | 1295.030413163467