## 填写说明
项目 | 统一模型重算外部 Q1 方案
输入快照 | data\raw\D题\对照方案_问题1_结果提交.xlsx
模型 | reference-model-A-v1; task Appendix 2 plus 运输无人机数据.xlsx; E_hor=d*Euse/L(q), E_up=(m_empty+q)*g*h_up/(eta_up*3.6e6); descent add-on=0
适用范围 | 固定服务区内 O01→S_i→O01 单点往返；外部方案给定的箱体分组和机型不重新优化
重算架次 | 18
重算总能耗_kWh | 59.1212
重算往返飞行时间_s | 19272.3011
装卸交接总时间_s | 13488
重算总作业时间_s | 32760.3011
相对原表能耗差_kWh | -0.11174
相对原表时间差_s | -16.9689
约束核验 | 通过
说明 | 题面只给出 E=E_hor+E_up，未展开子项；reference-model-A-v1 是项目登记的参数化参考模型，重算值为条件性结果。

## Q1_单点组批
架次编号 | 服务区编号 | 机型编号 | 货箱编号列表 | 总质量（kg） | 总体积（m³） | 往返时间（s） | 架次能耗（kWh） | 返航SOC（%）
Q1-S001-T01 | S001 | C | S001-HYG-01、S001-WAT-01、S001-WAT-02、S001-WAT-03、S001-WAT-04、S001-WAT-05 | 76 | 0.17 | 619.43 | 2.9263 | 63.42
Q1-S001-T02 | S001 | C | S001-MED-01、S001-MED-02、S001-FOD-01、S001-FOD-02、S001-FOD-03、S001-HYG-02、S001-WAT-06、S001-WAT-07、S001-WAT-08 | 78 | 0.224 | 619.43 | 3.0047 | 62.44
Q1-S002-T01 | S002 | B | S002-MED-01、S002-FOD-01、S002-WAT-01 | 25 | 0.067 | 1189.89 | 2.7219 | 31.95
Q1-S002-T02 | S002 | C | S002-FOD-02、S002-HYG-01、S002-WAT-02、S002-WAT-03、S002-WAT-04 | 56 | 0.144 | 1235.01 | 5.7394 | 28.26
Q1-S003-T01 | S003 | B | S003-MED-01、S003-FOD-01、S003-WAT-01 | 25 | 0.067 | 1450.24 | 2.7792 | 30.52
Q1-S003-T02 | S003 | C | S003-FOD-02、S003-HYG-01、S003-WAT-02、S003-WAT-03、S003-WAT-04 | 56 | 0.144 | 1559.81 | 5.7634 | 27.96
Q1-S004-T01 | S004 | C | S004-MED-01、S004-FOD-01、S004-HYG-01、S004-WAT-01、S004-WAT-02、S004-WAT-03 | 59 | 0.156 | 1429.18 | 6.1769 | 22.79
Q1-S005-T01 | S005 | C | S005-MED-01、S005-FOD-01、S005-HYG-01、S005-WAT-01、S005-WAT-02、S005-WAT-03 | 59 | 0.156 | 1004.04 | 4.2388 | 47.02
Q1-S006-T01 | S006 | C | S006-MED-01、S006-FOD-01、S006-HYG-01、S006-WAT-01、S006-WAT-02、S006-WAT-03 | 59 | 0.156 | 684.86 | 2.594 | 67.58
Q1-S007-T01 | S007 | C | S007-MED-01、S007-FOD-01、S007-HYG-01、S007-WAT-01、S007-WAT-02 | 45 | 0.129 | 1079.22 | 3.4033 | 57.46
Q1-S008-T01 | S008 | C | S008-MED-01、S008-FOD-01、S008-HYG-01、S008-WAT-01、S008-WAT-02 | 45 | 0.129 | 1393.76 | 5.8575 | 26.78
Q1-S009-T01 | S009 | B | S009-MED-01、S009-FOD-01、S009-WAT-01 | 25 | 0.067 | 930.78 | 2.1025 | 47.44
Q1-S010-T01 | S010 | B | S010-MED-01、S010-FOD-01、S010-WAT-01 | 25 | 0.067 | 924.57 | 1.821 | 54.47
Q1-S011-T01 | S011 | B | S011-MED-01、S011-FOD-01、S011-WAT-01 | 25 | 0.067 | 556.68 | 1.076 | 73.1
Q1-S012-T01 | S012 | B | S012-MED-01、S012-FOD-01、S012-WAT-01 | 25 | 0.067 | 1293.8 | 2.7552 | 31.12
Q1-S013-T01 | S013 | B | S013-MED-01、S013-FOD-01、S013-WAT-01 | 25 | 0.067 | 880.4 | 1.8246 | 54.39
Q1-S014-T01 | S014 | B | S014-MED-01、S014-FOD-01、S014-WAT-01 | 25 | 0.067 | 1238.6 | 2.1373 | 46.57
Q1-S015-T01 | S015 | B | S015-MED-01、S015-FOD-01、S015-WAT-01 | 25 | 0.067 | 1199.57 | 2.3109 | 42.23

## Q2_运输架次
架次编号 | 无人机编号 | 机型编号 | 电池编号 | 开始时刻（s） | 访问服务区顺序 | 返回O01时刻（s） | 架次能耗（kWh）

## Q2_逐箱交付
货箱编号 | 架次编号 | 服务区编号 | 交付完成时刻（s）

## Q3_中继架次
中继架次编号 | 中继无人机编号 | 能源组件编号 | 开始时刻（s） | 悬停经度（°） | 悬停纬度（°） | 悬停海拔（m） | 建链完成时刻（s） | 服务结束时刻（s） | 返回O01时刻（s） | 架次能耗（kWh）

## Q3_通信保障
运输架次编号 | 通信阶段 | 开始时刻（s） | 结束时刻（s） | 保障方式 | 中继架次编号

## Q4_分区配置
K（2或3） | 任务组编号 | 服务区列表 | A型运输无人机数 | B型运输无人机数 | C型运输无人机数 | A型电池组数 | B型电池组数 | C型电池组数 | 中继无人机数 | 中继能源组件数

## Q1_统一模型结果
架次编号 | 服务区编号 | 机型编号 | 货箱编号列表 | 总质量（kg） | 总体积（m³） | 往返时间（s） | 装卸交接时间（s） | 作业时间（s） | 架次能耗（kWh） | 返航SOC（%） | 箱数
Q1-S001-T01 | S001 | C | S001-HYG-01;S001-WAT-01;S001-WAT-02;S001-WAT-03;S001-WAT-04;S001-WAT-05 | 76 | 0.17 | 617.2809 | 876 | 1493.2809 | 2.917 | 63.5376 | 6
Q1-S001-T02 | S001 | C | S001-MED-01;S001-MED-02;S001-FOD-01;S001-FOD-02;S001-FOD-03;S001-HYG-02;S001-WAT-06;S001-WAT-07;S001-WAT-08 | 78 | 0.224 | 617.2809 | 1074 | 1691.2809 | 2.9952 | 62.5604 | 9
Q1-S002-T01 | S002 | B | S002-MED-01;S002-FOD-01;S002-WAT-01 | 25 | 0.067 | 1186.4598 | 630 | 1816.4598 | 2.7132 | 32.1695 | 3
Q1-S002-T02 | S002 | C | S002-FOD-02;S002-HYG-01;S002-WAT-02;S002-WAT-03;S002-WAT-04 | 56 | 0.144 | 1231.5246 | 810 | 2041.5246 | 5.7209 | 28.4889 | 5
Q1-S003-T01 | S003 | B | S003-MED-01;S003-FOD-01;S003-WAT-01 | 25 | 0.067 | 1449.7634 | 630 | 2079.7634 | 2.7795 | 30.5126 | 3
Q1-S003-T02 | S003 | C | S003-FOD-02;S003-HYG-01;S003-WAT-02;S003-WAT-03;S003-WAT-04 | 56 | 0.144 | 1559.1588 | 810 | 2369.1588 | 5.7644 | 27.9452 | 5
Q1-S004-T01 | S004 | C | S004-MED-01;S004-FOD-01;S004-HYG-01;S004-WAT-01;S004-WAT-02;S004-WAT-03 | 59 | 0.156 | 1426.9995 | 876 | 2302.9995 | 6.1532 | 23.0848 | 6
Q1-S005-T01 | S005 | C | S005-MED-01;S005-FOD-01;S005-HYG-01;S005-WAT-01;S005-WAT-02;S005-WAT-03 | 59 | 0.156 | 996.6319 | 876 | 1872.6319 | 4.2206 | 47.2428 | 6
Q1-S006-T01 | S006 | C | S006-MED-01;S006-FOD-01;S006-HYG-01;S006-WAT-01;S006-WAT-02;S006-WAT-03 | 59 | 0.156 | 693.3364 | 876 | 1569.3364 | 2.6 | 67.5 | 6
Q1-S007-T01 | S007 | C | S007-MED-01;S007-FOD-01;S007-HYG-01;S007-WAT-01;S007-WAT-02 | 45 | 0.129 | 1082.2368 | 810 | 1892.2368 | 3.4044 | 57.4448 | 5
Q1-S008-T01 | S008 | C | S008-MED-01;S008-FOD-01;S008-HYG-01;S008-WAT-01;S008-WAT-02 | 45 | 0.129 | 1382.128 | 810 | 2192.128 | 5.8336 | 27.0804 | 5
Q1-S009-T01 | S009 | B | S009-MED-01;S009-FOD-01;S009-WAT-01 | 25 | 0.067 | 935.4358 | 630 | 1565.4358 | 2.0985 | 47.5386 | 3
Q1-S010-T01 | S010 | B | S010-MED-01;S010-FOD-01;S010-WAT-01 | 25 | 0.067 | 924.6409 | 630 | 1554.6409 | 1.8228 | 54.4298 | 3
Q1-S011-T01 | S011 | B | S011-MED-01;S011-FOD-01;S011-WAT-01 | 25 | 0.067 | 557.6916 | 630 | 1187.6916 | 1.0734 | 73.1652 | 3
Q1-S012-T01 | S012 | B | S012-MED-01;S012-FOD-01;S012-WAT-01 | 25 | 0.067 | 1289.4106 | 630 | 1919.4106 | 2.7512 | 31.2211 | 3
Q1-S013-T01 | S013 | B | S013-MED-01;S013-FOD-01;S013-WAT-01 | 25 | 0.067 | 879.7143 | 630 | 1509.7143 | 1.8244 | 54.3907 | 3
Q1-S014-T01 | S014 | B | S014-MED-01;S014-FOD-01;S014-WAT-01 | 25 | 0.067 | 1239.0172 | 630 | 1869.0172 | 2.14 | 46.5008 | 3
Q1-S015-T01 | S015 | B | S015-MED-01;S015-FOD-01;S015-WAT-01 | 25 | 0.067 | 1203.5898 | 630 | 1833.5898 | 2.3091 | 42.2731 | 3

## Q1_原表对比
架次编号 | 服务区编号 | 机型编号 | 货箱编号列表 | 原表总质量_kg | 统一模型总质量_kg | 质量差_kg | 原表总体积_m3 | 统一模型总体积_m3 | 体积差_m3 | 原表往返时间_s | 统一模型往返时间_s | 时间差_s | 统一模型作业时间_s | 原表架次能耗_kWh | 统一模型架次能耗_kWh | 能耗差_kWh | 原表返航SOC_% | 统一模型返航SOC_% | SOC差_百分点 | 安全载荷_kg | 质量余量_kg | 体积余量_m3 | 往返距离_m | 等效航程_m | 航程余量_m | 允许任务能量_kWh | 能量余量_kWh | 源数据质量体积一致 | 约束核验通过 | 备注
Q1-S001-T01 | S001 | C | S001-HYG-01;S001-WAT-01;S001-WAT-02;S001-WAT-03;S001-WAT-04;S001-WAT-05 | 76 | 76 | 0 | 0.17 | 0.17 | 0 | 619.43 | 617.2809 | -2.1491 | 1493.2809 | 2.9263 | 2.917 | -0.009309 | 63.42 | 63.5376 | 0.11761 | 80 | 4 | 0.08 | 6107.9577 | 13036.7635 | 6928.8058 | 6.4 | 3.483 | 通过 | 通过 | 统一模型重算；原表值仅作对照
Q1-S001-T02 | S001 | C | S001-MED-01;S001-MED-02;S001-FOD-01;S001-FOD-02;S001-FOD-03;S001-HYG-02;S001-WAT-06;S001-WAT-07;S001-WAT-08 | 78 | 78 | 0 | 0.224 | 0.224 | 0 | 619.43 | 617.2809 | -2.1491 | 1691.2809 | 3.0047 | 2.9952 | -0.0095302 | 62.44 | 62.5604 | 0.12038 | 80 | 2 | 0.026 | 6107.9577 | 12521.7049 | 6413.7473 | 6.4 | 3.4048 | 通过 | 通过 | 统一模型重算；原表值仅作对照
Q1-S002-T01 | S002 | B | S002-MED-01;S002-FOD-01;S002-WAT-01 | 25 | 25 | 0 | 0.067 | 0.067 | 0 | 1189.89 | 1186.4598 | -3.4302 | 1816.4598 | 2.7219 | 2.7132 | -0.008682 | 31.95 | 32.1695 | 0.21955 | 30 | 5 | 0.006 | 14822.6209 | 18871.2907 | 4048.6698 | 3.2 | 0.48678 | 通过 | 通过 | 统一模型重算；原表值仅作对照
Q1-S002-T02 | S002 | C | S002-FOD-02;S002-HYG-01;S002-WAT-02;S002-WAT-03;S002-WAT-04 | 56 | 56 | 0 | 0.144 | 0.144 | 2.7756e-17 | 1235.01 | 1231.5246 | -3.4854 | 2041.5246 | 5.7394 | 5.7209 | -0.018515 | 28.26 | 28.4889 | 0.22893 | 68.849 | 12.849 | 0.106 | 14822.6209 | 17800.7317 | 2978.1108 | 6.4 | 0.67911 | 通过 | 通过 | 统一模型重算；原表值仅作对照
Q1-S003-T01 | S003 | B | S003-MED-01;S003-FOD-01;S003-WAT-01 | 25 | 25 | 0 | 0.067 | 0.067 | 0 | 1450.24 | 1449.7634 | -0.47659 | 2079.7634 | 2.7792 | 2.7795 | 0.00029638 | 30.52 | 30.5126 | -0.0074095 | 30 | 5 | 0.006 | 14526.3585 | 18871.2907 | 4344.9322 | 3.2 | 0.4205 | 通过 | 通过 | 统一模型重算；原表值仅作对照
Q1-S003-T02 | S003 | C | S003-FOD-02;S003-HYG-01;S003-WAT-02;S003-WAT-03;S003-WAT-04 | 56 | 56 | 0 | 0.144 | 0.144 | 2.7756e-17 | 1559.81 | 1559.1588 | -0.65125 | 2369.1588 | 5.7634 | 5.7644 | 0.00098298 | 27.96 | 27.9452 | -0.014787 | 68.2164 | 12.2164 | 0.106 | 14526.3585 | 17800.7317 | 3274.3732 | 6.4 | 0.63562 | 通过 | 通过 | 统一模型重算；原表值仅作对照
Q1-S004-T01 | S004 | C | S004-MED-01;S004-FOD-01;S004-HYG-01;S004-WAT-01;S004-WAT-02;S004-WAT-03 | 59 | 59 | 0 | 0.156 | 0.156 | 0 | 1429.18 | 1426.9995 | -2.1805 | 2302.9995 | 6.1769 | 6.1532 | -0.023686 | 22.79 | 23.0848 | 0.29483 | 63.6924 | 4.6924 | 0.094 | 15429.3929 | 17133.1151 | 1703.7222 | 6.4 | 0.24679 | 通过 | 通过 | 统一模型重算；原表值仅作对照
Q1-S005-T01 | S005 | C | S005-MED-01;S005-FOD-01;S005-HYG-01;S005-WAT-01;S005-WAT-02;S005-WAT-03 | 59 | 59 | 0 | 0.156 | 0.156 | 0 | 1004.04 | 996.6319 | -7.4081 | 1872.6319 | 4.2388 | 4.2206 | -0.018221 | 47.02 | 47.2428 | 0.22276 | 80 | 21 | 0.094 | 10561.2139 | 17133.1151 | 6571.9012 | 6.4 | 2.1794 | 通过 | 通过 | 统一模型重算；原表值仅作对照
Q1-S006-T01 | S006 | C | S006-MED-01;S006-FOD-01;S006-HYG-01;S006-WAT-01;S006-WAT-02;S006-WAT-03 | 59 | 59 | 0 | 0.156 | 0.156 | 0 | 684.86 | 693.3364 | 8.4764 | 1569.3364 | 2.594 | 2.6 | 0.0060015 | 67.58 | 67.5 | -0.080018 | 80 | 21 | 0.094 | 6372.4164 | 17133.1151 | 10760.6987 | 6.4 | 3.8 | 通过 | 通过 | 统一模型重算；原表值仅作对照
Q1-S007-T01 | S007 | C | S007-MED-01;S007-FOD-01;S007-HYG-01;S007-WAT-01;S007-WAT-02 | 45 | 45 | 0 | 0.129 | 0.129 | 0 | 1079.22 | 1082.2368 | 3.0168 | 1892.2368 | 3.4033 | 3.4044 | 0.0011165 | 57.46 | 57.4448 | -0.015207 | 80 | 35 | 0.121 | 9068.9211 | 20093.75 | 11024.8289 | 6.4 | 2.9956 | 通过 | 通过 | 统一模型重算；原表值仅作对照
Q1-S008-T01 | S008 | C | S008-MED-01;S008-FOD-01;S008-HYG-01;S008-WAT-01;S008-WAT-02 | 45 | 45 | 0 | 0.129 | 0.129 | 0 | 1393.76 | 1382.128 | -11.632 | 2192.128 | 5.8575 | 5.8336 | -0.023934 | 26.78 | 27.0804 | 0.30042 | 58.954 | 13.954 | 0.121 | 16158.0662 | 20093.75 | 3935.6838 | 6.4 | 0.56643 | 通过 | 通过 | 统一模型重算；原表值仅作对照
Q1-S009-T01 | S009 | B | S009-MED-01;S009-FOD-01;S009-WAT-01 | 25 | 25 | 0 | 0.067 | 0.067 | 0 | 930.78 | 935.4358 | 4.6558 | 1565.4358 | 2.1025 | 2.0985 | -0.0040424 | 47.44 | 47.5386 | 0.098559 | 30 | 5 | 0.006 | 11410.2899 | 18871.2907 | 7461.0008 | 3.2 | 1.1015 | 通过 | 通过 | 统一模型重算；原表值仅作对照
Q1-S010-T01 | S010 | B | S010-MED-01;S010-FOD-01;S010-WAT-01 | 25 | 25 | 0 | 0.067 | 0.067 | 0 | 924.57 | 924.6409 | 0.070949 | 1554.6409 | 1.821 | 1.8228 | 0.0018081 | 54.47 | 54.4298 | -0.040203 | 30 | 5 | 0.006 | 9568.9897 | 18871.2907 | 9302.301 | 3.2 | 1.3772 | 通过 | 通过 | 统一模型重算；原表值仅作对照
Q1-S011-T01 | S011 | B | S011-MED-01;S011-FOD-01;S011-WAT-01 | 25 | 25 | 0 | 0.067 | 0.067 | 0 | 556.68 | 557.6916 | 1.0116 | 1187.6916 | 1.076 | 1.0734 | -0.0026065 | 73.1 | 73.1652 | 0.065163 | 30 | 5 | 0.006 | 5616.1485 | 18871.2907 | 13255.1422 | 3.2 | 2.1266 | 通过 | 通过 | 统一模型重算；原表值仅作对照
Q1-S012-T01 | S012 | B | S012-MED-01;S012-FOD-01;S012-WAT-01 | 25 | 25 | 0 | 0.067 | 0.067 | 0 | 1293.8 | 1289.4106 | -4.3894 | 1919.4106 | 2.7552 | 2.7512 | -0.0040438 | 31.12 | 31.2211 | 0.10109 | 30 | 5 | 0.006 | 14780.9834 | 18871.2907 | 4090.3073 | 3.2 | 0.44884 | 通过 | 通过 | 统一模型重算；原表值仅作对照
Q1-S013-T01 | S013 | B | S013-MED-01;S013-FOD-01;S013-WAT-01 | 25 | 25 | 0 | 0.067 | 0.067 | 0 | 880.4 | 879.7143 | -0.68565 | 1509.7143 | 1.8246 | 1.8244 | -0.00022748 | 54.39 | 54.3907 | 0.00068712 | 30 | 5 | 0.006 | 9698.4848 | 18871.2907 | 9172.806 | 3.2 | 1.3756 | 通过 | 通过 | 统一模型重算；原表值仅作对照
Q1-S014-T01 | S014 | B | S014-MED-01;S014-FOD-01;S014-WAT-01 | 25 | 25 | 0 | 0.067 | 0.067 | 0 | 1238.6 | 1239.0172 | 0.41718 | 1869.0172 | 2.1373 | 2.14 | 0.0026693 | 46.57 | 46.5008 | -0.069233 | 30 | 5 | 0.006 | 10839.2037 | 18871.2907 | 8032.087 | 3.2 | 1.06 | 通过 | 通过 | 统一模型重算；原表值仅作对照
Q1-S015-T01 | S015 | B | S015-MED-01;S015-FOD-01;S015-WAT-01 | 25 | 25 | 0 | 0.067 | 0.067 | 0 | 1199.57 | 1203.5898 | 4.0198 | 1833.5898 | 2.3109 | 2.3091 | -0.0018222 | 42.23 | 42.2731 | 0.043056 | 30 | 5 | 0.006 | 12018.7659 | 18871.2907 | 6852.5248 | 3.2 | 0.89092 | 通过 | 通过 | 统一模型重算；原表值仅作对照

## Q1_统一模型核验
核验项目 | 结果 | 说明
总体通过 | 通过 | 无错误
架次数 | 18 | 外部方案非空架次数量
货箱数 | 80 | 题目输入货箱数量
箱体唯一覆盖 | 通过 | 80 个货箱各出现一次
不跨服务区 | 通过 | 每架次只包含本服务区箱体
质量容量 | 通过 | 质量不超过安全载荷
体积容量 | 通过 | 体积不超过机型舱容
能耗返航余量 | 通过 | 能耗不超过允许任务能量
等效航程 | 通过 | 往返距离不超过当前载荷等效航程
源数据质量/体积一致 | 通过 | 原表聚合值与输入箱体求和一致
有限数值 | 通过 | 输出数值均为有限数
原表总能耗_kWh | 59.2329 | 由外部方案逐架次能耗求和
统一模型总能耗_kWh | 59.1212 | reference-model-A-v1 重算
原表总往返时间_s | 19289.27 | 由外部方案逐架次往返飞行时间求和
统一模型总往返飞行时间_s | 19272.3011 | 按项目路线几何和机型速度重算
统一模型装卸交接总时间_s | 13488 | 按运输无人机附件的准备、装载和接收点交接参数求和
统一模型总作业时间_s | 32760.3011 | 往返飞行时间 + 装卸交接时间